## shoes
Qty | Value | Device | Package | Parts | Description | DIGIKEY | MOUSER | NEWARK | RICHARDSON_RFPD
1 | FRACTUS-2.4GHZ-FR05-S1-N-0-102 | FRACTUS-2.4GHZ-FR05-S1-N-0-102 | FRACTUS-ANTENNA-FR05-S1-N-0-102 | A1 | Fractus Compact Reach XtendTM chip antenna is engineered specifically for Bluetooth, |  |  |  | FR05-S1-N-0102B
1 | BAL-NRF01D3 | BAL-NRF01D3 | BAL-NRF01D3 | B1 | 50 ohm nominal input / conjugate match balun to nRF51422-QFAA, | 497-13637-1-ND | 511-BAL-NRF01D3
1 | 0.8pF | CAPACITOR | 0402_CAP | C1 | 0402 Capacitor | 490-6269-1-ND
2 | 12pF | CAPACITOR | 0402_CAP | C2, C3 | 0402 Capacitor | 490-6197-1-ND
2 | 1nF | CAPACITOR | 0402_CAP | C4, C5 | 0402 Capacitor | 490-1303-1-ND
1 | 2.2nF | CAPACITOR | 0402_CAP | C6 | 0402 Capacitor | 490-5419-1-ND
1 | 47nF | CAPACITOR | 0402_CAP | C7 | 0402 Capacitor | 445-1264-1-ND
3 | 0.1uF | CAPACITOR | 0402_CAP | C8, C9, C10 | 0402 Capacitor | 445-4952-1-ND
1 | 1uF | CAPACITOR | 0402_CAP | C11 | 0402 Capacitor | 1276-1513-1-ND
1 | 4.7uF | CAPACITOR | 0402_CAP | C12 | 0402 Capacitor | 445-5947-1-ND
2 | BICOLOR-THRUHOLE | BICOLOR-THRUHOLE | 3AXIS-0.1IN | D1, D2 | 3 axis thru-hold LED
1 | BLUE | LED0603 | LED-0603 | D3 | LEDs
1 | 15nH | INDUCTOR0402 | 0402_CAP | L1 |  | 587-1521-1-ND
1 | 10uH | INDUCTOR0603 | 0603_CAP | L2 |  | 490-4025-1-ND
4 | MOSFET-NCHANNELXFDN-3 | MOSFET-NCHANNELXFDN-3 | XFDFN-3 | Q1, Q2, Q3, Q4 | Generic NMOS footprint | DMN2400UFB4-7DICT-ND
4 | 470 | RESISTOR | 0402_RES | R1, R2, R3, R4 | Resistor | RHM470CDCT-ND
2 | 1k | RESISTOR | 0402_RES | R5, R6 | Resistor | RHM1.0KCECT-ND
1 | 12k | RESISTOR | 0402_RES | R7 | Resistor | RHM12.0KCDCT-ND
1 | TL3315NF100Q | TL3315NF100Q | TL3315NF100Q | S1 | SWITCH TACTILE SPST-NO 0.05A 15V | EG4620CT-ND
1 | NRF51822QF | NRF51822QF | QFN-48-6MM | U1 | Multiprotocol Bluetooth® 4.0 low energy/2.4 GHz RF SoC | 1490-1042-1-ND | 949-NRF51822-QFAC-R7
1 | ADXL362 | ADXL362 | TFLGA-16/3.3MMX3.1MM | U2 | IC ACCEL DIG LO PWR 3AX 16LGA | ADXL362BCCZ-RL7CT-ND | 584-ADXL362BCCZ-R7 | 47W0478
1 | 16MHz | TXC-8Y | TXC-8Y | X1 | 2mmx1.6mm SMD Crystal | 887-2003-1-ND