## shoes
Qty | Value | Device | Package | Parts | Description | DIGIKEY | MOUSER | NEWARK | RICHARDSON_RFPD |  | Quantity: |  | 100 | Quantity: |  | 250 | Quantity: |  | 400
1 | FRACTUS-2.4GHZ-FR05-S1-N-0-102 | FRACTUS-2.4GHZ-FR05-S1-N-0-102 | FRACTUS-ANTENNA-FR05-S1-N-0-102 | A1 | Fractus Compact Reach XtendTM chip antenna is engineered specifically for Bluetooth, |  |  |  | FR05-S1-N-0102B |  | 1 | 1 |  | 0.78 | 0.78 |  | 0.7 | 0.7
1 | BAL-NRF01D3 | BAL-NRF01D3 | BAL-NRF01D3 | B1 | 50 ohm nominal input / conjugate match balun to nRF51422-QFAA, | 497-13637-1-ND | 511-BAL-NRF01D3 |  |  |  | 0.52 | 0.52 |  | 0.52 | 0.52 |  | 0.52 | 0.52
1 | 0.8pF | CAPACITOR | 0402_CAP | C1 | 0402 Capacitor | 490-6269-1-ND |  |  |  |  | 0.0325 | 0.0325 |  | 0.02656 | 0.02656 |  | 0.02656 | 0.02656
2 | 12pF | CAPACITOR | 0402_CAP | C2, C3 | 0402 Capacitor | 490-6197-1-ND |  |  |  |  | 0.0198 | 0.0396 |  | 0.0162 | 0.0324 |  | 0.0162 | 0.0324
2 | 1nF | CAPACITOR | 0402_CAP | C4, C5 | 0402 Capacitor | 490-1303-1-ND |  |  |  |  | 0.0057 | 0.0114 |  | 0.00464 | 0.00928 |  | 0.00464 | 0.00928
1 | 2.2nF | CAPACITOR | 0402_CAP | C6 | 0402 Capacitor | 490-5419-1-ND |  |  |  |  | 0.0105 | 0.0105 |  | 0.00856 | 0.00856 |  | 0.00856 | 0.00856
1 | 47nF | CAPACITOR | 0402_CAP | C7 | 0402 Capacitor | 445-1264-1-ND |  |  |  |  | 0.0149 | 0.0149 |  | 0.01216 | 0.01216 |  | 0.01216 | 0.01216
3 | 0.1uF | CAPACITOR | 0402_CAP | C8, C9, C10 | 0402 Capacitor | 445-4952-1-ND |  |  |  |  | 0.0121 | 0.0363 |  | 0.00992 | 0.02976 |  | 0.00992 | 0.02976
1 | 1uF | CAPACITOR | 0402_CAP | C11 | 0402 Capacitor | 1276-1513-1-ND |  |  |  |  | 0.084 | 0.084 |  | 0.084 | 0.084 |  | 0.084 | 0.084
1 | 4.7uF | CAPACITOR | 0402_CAP | C12 | 0402 Capacitor | 445-5947-1-ND |  |  |  |  | 0.175 | 0.175 |  | 0.14 | 0.14 |  | 0.14 | 0.14
2 | BICOLOR-THRUHOLE | BICOLOR-THRUHOLE | 3AXIS-0.1IN | D1, D2 | 3 axis thru-hold LED | [5 empty] | 1.28 | 2.56 |  | 1.18 | 2.36 |  | 0.98 | 1.96
1 | BLUE | LED0603 | LED-0603 | D3 | LEDs | 160-1837-1-ND |  |  |  |  | 0.1797 | 0.1797 |  | 0.12712 | 0.12712 |  | 0.12712 | 0.12712
1 | 15nH | INDUCTOR0402 | 0402_CAP | L1 |  | 587-1521-1-ND |  |  |  |  | 0.042 | 0.042 |  | 0.039 | 0.039 |  | 0.039 | 0.039
1 | 10uH | INDUCTOR0603 | 0603_CAP | L2 |  | 490-4025-1-ND |  |  |  |  | 0.0907 | 0.0907 |  | 0.08416 | 0.08416 |  | 0.08416 | 0.08416
4 | MOSFET-NCHANNELXFDN-3 | MOSFET-NCHANNELXFDN-3 | XFDFN-3 | Q1, Q2, Q3, Q4 | Generic NMOS footprint | DMN2400UFB4-7DICT-ND |  |  |  |  | 0.1585 | 0.634 |  | 0.1585 | 0.634 |  | 0.1585 | 0.634
4 | 470 | RESISTOR | 0402_RES | R1, R2, R3, R4 | Resistor | RHM470CDCT-ND |  |  |  |  | 0.0116 | 0.0464 |  | 0.00888 | 0.03552 |  | 0.00888 | 0.03552
2 | 1k | RESISTOR | 0402_RES | R5, R6 | Resistor | RHM1.0KCECT-ND |  |  |  |  | 0.0082 | 0.0164 |  | 0.00624 | 0.01248 |  | 0.00624 | 0.01248
1 | 12k | RESISTOR | 0402_RES | R7 | Resistor | RHM12.0KCDCT-ND |  |  |  |  | 0.0116 | 0.0116 |  | 0.00888 | 0.00888 |  | 0.00888 | 0.00888
1 | TL3315NF100Q | TL3315NF100Q | TL3315NF250Q | S1 | SWITCH TACTILE SPST-NO 0.05A 15V | EG4622CT-ND |  |  |  |  | 0.1823 | 0.1823 |  | 0.1716 | 0.1716 |  | 0.1716 | 0.1716
1 | NRF51822QF | NRF51822QF | QFN-48-6MM | U1 | Multiprotocol Bluetooth® 4.0 low energy/2.4 GHz RF SoC | 1490-1042-1-ND | 949-NRF51822-QFAC-R7 |  |  |  | 3.894 | 3.894 |  | 3.54 | 3.54 |  | 3.54 | 3.54
1 | ADXL362 | ADXL362 | TFLGA-16/3.3MMX3.1MM | U2 | IC ACCEL DIG LO PWR 3AX 16LGA | ADXL362BCCZ-RL7CT-ND | 584-ADXL362BCCZ-R7 | 47W0478 |  |  | 6.9018 | 6.9018 |  | 6.9018 | 6.9018 |  | 6.9018 | 6.9018
1 | 16MHz | TXC-8Y | TXC-8Y | X1 | 2mmx1.6mm SMD Crystal | 887-2003-1-ND |  |  |  |  | 0.945 | 0.945 |  | 0.945 | 0.945 |  | 0.945 | 0.945
1 | PCB | [9 empty] | 4 | 4 |  | 3.2 | 3.2 |  | 2.5 | 2.5
1 | Assembly | [9 empty] | 10 | 10 |  | 9 | 9 |  | 8 | 8
[10 empty] | Parts Only |  | 17.4281 | 1742.81 |  | 16.5023 | 4125.57 |  | 16.0223 | 6408.912
[10 empty] | Parts/PCB |  | 21.4281 | 2142.81 |  | 19.7023 | 4925.57 |  | 18.5223 | 7408.912
[10 empty] | Parts/PCB/Assem |  | 31.4281 | 3142.81 |  | 28.7023 | 7175.57 |  | 26.5223 | 10608.912